## Sheet1
IO映射表是MCU的：从MCU出发，围绕着MCU来，注明Ant的引脚名就行了【方法：先看L6的原理图，从L151的引脚对应到L6的引脚，在根据L6的引脚找到Ant中阵脚（在Ant的原理图中），然后找到相应的功能】
into_Ant_L151_IO映射表
|  | LS找不到 | （0：未使用）
L151CBU6A引脚 | 引脚名 | Ant引脚名 | Ant中功能（最后的功能） | 说明 | L6引脚 | L6引脚名 | Ant引脚 | Ant引脚名 | 功能 | 说明
1 | 电源 |  | 电源 |  | 1 | GND
2 | PC13 |  | DIO0 | sx1278DIO0，input | 2 | NC
3 | PC14 |  | 0 |  | 3 | PA0
4 | PC15 |  | 0 |  | 4 | PA1
5 | OSC |  | 0 |  | 5 | PA2
6 | OSC |  | 0 |  | 6 | PA3
7 | NRST | NRST | NRST | 复位，接按键不用管 | 7 | PA4
8 |  |  | 0 |  | 8 | PA5
9 |  |  | 0 |  | 9 | PA6
10 | PA0 |  | 没有引出，硬件连接在了LED_R上 | LED_R，ouput，默认1 | 10 | PA7
11 | PA1 |  | 没有引出，硬件连接在了LED_G上 | LED_G，output，默认1 | 11 | PA14
12 | PA2 | A0 | 普通IO，复用见说明 |  | 12 | PA13
13 | PA3 | A1 | 普通IO，复用见说明 |  | 13 | NRST
14 | PA4 | A5 | 普通IO，复用见说明 |  | 14 | PB2
15 | PA5 | A4 | 普通IO，复用见说明 |  | 15 | PB10
16 | PA6 | A3 | 普通IO，复用见说明 |  | 16 | PB11
17 | PA7 | A2 | 普通IO，复用见说明 |  | 17 | PB12
18 | PB0 |  | DIO1 | sx1278DIO1，input | 18 | PB13
19 | PB1 |  | DIO2 | sx1278DIO2，input | 19 | PB14
20 | PB2 | KEY |  | 侧边按键，input | 20 | PB15
21 | PB10 | D0 | 普通IO，复用见说明 | 有上拉 | 21 | PA9
22 | PB11 | D1 | 普通IO，复用见说明 | 有上拉 | 22 | PA10
23 |  |  | 0 |  | 23 | PA11
24 |  |  | 0 |  | 24 | PA12
25 | PB12 |  | 没有引出，硬件连接在了LED_B上 | LED_B，output，默认1 | 25 | 3.3V
26 | PB13 | D2 | 普通IO，复用见说明 |  | 26 | 3.3V
27 | PB14 | D3 | 普通IO，复用见说明 |  | 27 | GND
28 | PB15 | D4 | 普通IO，复用见说明 |  | 28 | NC
29 | PA8 |  | RXTX-MCU | 高电平RX，低电平TX，output | 29 | NC
30 | PA9 | TXD | USART_TX | 串口1，用于打印日志 | 30
31 | PA10 | RXD | USART_RX |  | 31
32 | PA11 |  | USB_DM | USB相关 | 32
33 | PA12 |  | USB_DP
34 | PA13 | D6 | 普通IO，复用见说明
35 |  |  | 0
36 |  |  | 0
37 | PA14 | D5 |  | 控制LED，低电平亮，output，默认1
38 | PA15 |  | SX_CS | SX1278片选线，没有加
39 | PB3 |  | SX_SCK | SX1278时钟
40 | PB4 |  | SX_MISO | SX1278主收从发
41 | PB5 |  | SX_MOSI | SX1278主发从收
42 | PB6 |  | DIO3 | sx1278DIO3，input
43 | PB7 |  | DIO4 | sx1278DIO4，input
44 |  |  | 0
45 | PB8 |  | DIO5 | sx1278DIO5，input
46 | PB9 |  | SX_RST | SX1278复位,默认为1
47 |  |  | 0
48 |  |  | 0